## Sheet1
电器设备安装工程
序号 | 项目名称 | 项目特征及主要工程内容 | 单位 | 数量 | 是否低于最低标准 | 规格型号 | 品牌
1 | 配电箱 ALd(照明） | [项目特征] 1.名称:配电箱 ALd(照明） 2.型号:DZ47 3.规格:详设计 4.接线端子材质、规格:详设计 5.安装方式:明装 [工作内容] 1.本体安装 2.基础型钢制作、安装 3.焊、压接线端子 4.补刷(喷)油漆 5.接地 | 台 | 1
2 | PVC桥架 50*150 | [项目特征] 1.规格:50*150 2.材质:PVC桥架 [工作内容] 1.本体安装 2.接地 | m | 55
3 | WDZB-YJY-3*10 | [项目特征] 1.名称:WDZB-YJY-3*10 2.敷设方式、部位:明设 [工作内容] 1.电缆敷设 2.揭(盖)盖板 | m | 45
4 | WDZC-BYJ-3*2.5 | [项目特征] 1.名称:WDZC-BYJ-3*2.5 2.配线部位:室内明设 [工作内容] 1.配线 2.钢索架设(拉紧装置安装) 3.支持体(夹板、绝缘子、槽板等)安装 | m | 1500
5 | WDZC-BYJ-3*4 | [项目特征] 1.名称:WDZC-BYJ-3*4 2.敷设方式:室内明设 [工作内容] 1.电线管路敷设 2.钢索架设(拉紧装置安装) 3.砖墙开沟槽 4.接地 | m | 200
6 | pvc20 | [项目特征] 1.名称:20导线管 2.材质:pvc 3.规格:φ20 4.敷设方式:明敷暗敷 [工作内容] 1.电线管路敷设 2.砖墙开沟槽 3.接地 | m | 1200
7 | 接线盒 | [项目特征] 1.名称:线盒 2.材质:PVC 3.规格:86H 4.安装形式:明装暗装 [工作内容] 1.本体安装 | 个 | 400
8 | 暗装五孔插座 | [项目特征] 1.名称:暗装五孔插座 2.安装方式:暗装 [工作内容] 1.本体安装 2.接线 | 个 | 230
9 | 暗装地面插座 | [项目特征] 1.名称:暗装地面插座 2.材质:金属 3.规格:100*100 4.安装方式:暗敷 [工作内容] 1.本体安装 2.接线 | 个 | 6
10 | 双联单控开关 | [项目特征] 1.名称:双联单控开关 2.材质:pvc 3.规格:86H 4.安装方式:暗敷 [工作内容] 1.本体安装 2.接线 | 个 | 10
11 | 双联双控开关 | [项目特征] 1.名称:双联双控开关 2.材质:pvc 3.规格:86H 4.安装方式:暗敷 [工作内容] 1.本体安装 2.接线 | 个 | 5
12 | 三联单控开关 | [项目特征] 1.名称:三联单控开关 2.材质:pvc 3.规格:86H 4.安装方式:暗敷 [工作内容] 1.本体安装 2.接线 | 个 | 2
13 | 人体感应开关 | [项目特征] 1.名称:人体感应开关 2.安装方式:暗敷 [工作内容] 1.本体安装 2.接线 | 个 | 1
14 | LED灯带 | [项目特征] 1.名称:LED灯带 2.安装形式:暗敷 3.接地要求:详设计 [工作内容] 1.灯具安装 2.焊、压接线端子 3.接线 4.补刷(喷)油漆 5.接地 6.试灯 | m | 79
15 | LED600*600灯盘 | [项目特征] 1.名称:LED600*600灯盘 [工作内容] 1.本体安装 | 套 | 24
16 | 铝合金条形灯灯带(槽) | [项目特征] 1.灯带型式、尺寸:铝合金条形灯 2.格栅片材料品种、规格:20*20mm 3.安装固定方式:嵌入 [工作内容] 1.安装、固定 | m | 80
17 | LED160*1200灯盘 | [项目特征] 1.名称:LED100*1200灯盘 [工作内容] 1.本体安装 | 套 | 90
18 | LED100*200双头斗胆灯 | [项目特征] 1.名称:LED100*200双头斗胆灯 [工作内容] 1.本体安装 | 套 | 56
19 | 透光软内膜(LED光源） | [项目特征] 1.灯带型式、尺寸:透光软内膜(LED光源） [工作内容] 1.安装、固定 | m2 | 4
20 | 线槽 | 1.规格（品牌）:PVC线槽 [工作内容] 1.本体安装 | m | 55
21 | 电话面板（网络部分） | 1.规格（品牌）:6类模块 [工作内容] 1.本体安装 | 套 | 75
22 | 网络面板（网络部分） | 1.规格（品牌）:6类模块 [工作内容] 1.本体安装 | 套 | 85
23 | 6类网线（网络部分） | 1.规格（品牌）:安普 [工作内容] 1.本体安装 | m | 1100
24 | 5类网线（网络部分） | 1.规格（品牌）:安普 [工作内容] 1.本体安装 | m | 1024
装饰装修工程
1 | 砖砌体拆除 | [项目特征] 1.砌体名称:240砖墙 2.砌体材质:标砖 3.拆除高度:3米 [工作内容] 1.拆除 2.控制扬尘 3.清理 4.场内运输 | m3 | 8.4
2 | 隔断 | 1.75竖向轻钢龙骨2.38穿心龙骨 3.75天地龙骨 | m2 | 95
3 | 天棚乳胶漆 | [项目特征] 1.基层类型:砼屋顶 2.喷刷涂料部位:天棚 3.腻子种类:腻子 4.刮腻子要求:二遍 5.涂料品种、喷刷遍数:乳胶漆二遍 [工作内容] 1.基层清理 2.刮腻子 3.刷、喷涂料 | m2 | 630
4 | 室内墙面乳胶漆 | [项目特征] 1.基层类型:砖墙 2.喷刷涂料部位:墙面 3.腻子种类:腻子 4.刮腻子要求:二遍 5.涂料品种、喷刷遍数:乳胶漆二遍 [工作内容] 1.基层清理 2.刮腻子 3.刷、喷涂料 | m2 | 2334.7
5 | 石膏板吊顶 | [项目特征] 1.吊顶形式、吊杆规格、高度:高度3000mm 2.龙骨材料种类、规格、中距:中距400mm 3.基层材料种类、规格:40*40mm木方刷防火涂料 4.面层材料品种、规格:9.5mm石膏板 [工作内容] 1.基层清理、吊杆安装 2.龙骨安装 | m2 | 154
6 | 吊顶天棚600*600矿棉板 | 1.吊顶形式、吊杆规格、高度:高度3000mm 2.龙骨材料种类、规格、中距:中距600mm 3.基层材料种类、规格:40*40mm木方刷防火涂料 4.面层材料品种、规格:600*600矿棉板 [工作内容] 1.基层清理、吊杆安装 2.龙骨安装 3.基层板铺贴 4.面层铺贴 5.嵌缝 6.刷防护材料 | m2 | 139
7 | 玻璃隔断 | [项目特征] 1.边框材料种类、规格:50断桥铝 2.玻璃品种、规格、颜色:10mm钢化白色玻璃 [工作内容] 1.边框制作、运输、安装 2.玻璃制作、运输、安装 3.嵌缝、塞口 | m2 | 7
8 | 木质踢脚线 | [项目特征] 1.踢脚线高度:80mm 2.基层材料种类、规格:9mm厚多层板 3.面层材料品种、规格、颜色:实木踢脚线 [工作内容] 1.基层清理 2.基层铺贴 3.面层铺贴 4.材料运输 | m | 670
9 | PVC地板600*600 | [项目特征] 1.粘结层厚度、材料种类:自粘PVC地板 2.面层材料品种、规格、颜色:600*600灰色 [工作内容] 1.基层清理 2.面层铺贴 3.压缝条装钉 4.材料运输 | m2 | 790
10 | 玻璃感应门 | [项目特征] 1.边框材料种类、规格:断桥铝合金50框 2.玻璃品种、规格、颜色:1800*2600 [工作内容] 1.边框制作、运输、安装 2.玻璃制作、运输、安装 3.嵌缝、塞口 | m2 | 4.68
11 | 成品木门窗套 | [项目特征] 1.门窗代号及洞口尺寸:1200*2600mm 2.门窗套展开宽度:200 3.门窗套材料品种、规格:实木 [工作内容] 1.清理基层 2.立筋制作、安装 3.板安装 | m | 7.6
12 | 木质门，双开木质门带套 | [项目特征] 1.门代号及洞口尺寸:1600*2600 2.框截面尺寸:200 3.防护材料种类:油漆 [工作内容] 1.门安装 2.玻璃安装 3.五金安装 | 樘 | 1
13 | 单开木质门带套 | [项目特征] 1.门代号及洞口尺寸:1000*2600mm [工作内容] 1.门安装 2.玻璃安装 3.五金安装 | 樘 | 1